## ST2402 BOM
Reference | Value | Mouser | Vendor | Price /1 | Price /10 | Qty |  | Footprint | DNP
C1,C6 | 33pF/25V NPO | 710-885012007031 | Wurth 885012007031 | 0.1 | 0.043 | 2 | 0.2 | Capacitor_SMD:C_0805_2012Metric
C2 | 10uF/50V X5R | 710-885012108022 | Wurth 885012108022 | 2.23 | 2.08 | 1 | 2.23 | Capacitor_SMD:C_1206_3216Metric
C3,C4,C5 | 220nF/50V | 710-885382207008 | Wurth 885382207008 | 0.1 | 0.099 | 3 | 0.3 | Capacitor_SMD:C_0805_2012Metric
C7 | 2.2uF, 50V, X7R | 603-CC126KKX7R9BB225 | CC126KKX7R9BB225 | 0.48 | 0.258 | 1 | 0.48 | Capacitor_SMD:C_1206_3216Metric
C8,C9 |  | gate |  |  |  | 2 | 0 | Capacitor_SMD:C_0805_2012Metric
C10,C11,C13,C14 | 1000uF, 200V | 710-861141085021 | Wurth 861141085021 | 6.3 | 5.6 | 4 | 25.2 | Capacitor_THT:CP_Radial_D30.0mm_P10.00mm_SnapIn
C12,C15,C16,C17 | 4.7uF, 250V | 80-60EI4470AA30J | Kemet R60EI4470AA30J | 2.24 | 1.72 | 4 | 8.96 | Capacitor_THT:C_Rect_L18.0mm_W11.0mm_P15.00mm_FKS3_FKP3
C18,C19,C20,C21 | 10uF 50V | 710-885012209073 | Wurth 885012209073 | 1.98 | 1.72 | 4 | 7.92 | Capacitor_SMD:C_1210_3225Metric
Cxx | 5.5-40pF adj | 594-2222-808-31409 | Vishay BFC28031409 | 7.81 | 5.51 |  | 0
D1,D2,D3 | 30V,2A | 511-STPS2L30A | ST STPS2L30A | 0.37 | 0.239 | 3 | 1.11 | Diode_SMD:D_SMA
F1,F2 | Fuse, 6.3 A, time lag | 576-37416300000 | Littelfuse | 0.7 | 0.644 | 2 | 1.4 | Fuse:Fuseholder_TR5_Littelfuse_No560_No460
| Fuse, 6.3A, fast acting | 576-37316300410 | Littelfuse 37316300410 | 1.23 | 1.15 |  | 0
| Fuse holder | 576-56000001319 | Littelfuse #560, 6.3A | 0.88 | 0.806 |  | 0
J1,J2 | Conn_02x19_Odd_Even | 200-SSQ11901GD | Samtec SSQ11901GD | 5.01 |  | 0 | 0 | Connector_PinHeader_2.54mm:PinHeader_2x19_P2.54mm_Vertical
J3,J4 | Conn_01x08 socket, gold | 200-SSQ10802GS | Samtec SSQ10802GS | 1.99 |  | 2 | 3.98 | Connector_PinHeader_2.54mm:PinHeader_1x08_P2.54mm_Vertical
J5 | Conn_01x06 socket gold | 200-SSQ10602GS | Samtec SSQ10602GS | 1.72 |  | 1 | 1.72 | Connector_PinHeader_2.54mm:PinHeader_1x06_P2.54mm_Vertical
J6 | Conn_01x10 socket, gold | 200-SSQ11023GS | Samtec SSQ11023GS | 2.91 |  | 1 | 2.91 | Connector_PinHeader_2.54mm:PinHeader_1x10_P2.54mm_Vertical
J7,J8 | Conn_01x02 socket, gold | 200-SSQ10202GS | Samtec SSQ10202GS | 1.03 |  | 2 | 2.06 | Connector_PinHeader_2.54mm:PinHeader_1x02_P2.54mm_Vertical
J9 | Screw_Terminal_01x02 | 490-TB006-508-02BE | TB006-508-02BE | 0.78 | 0.275 | 1 | 0.78 | TerminalBlock:TerminalBlock_bornier-2_P5.08mm
J11,J12 | Conn_02x02_Top_Bottom | 200-SSQ10203FD | Samtec SSQ10203FD | 1.32 |  | 2 | 2.64 | Connector_PinSocket_2.54mm:PinSocket_2x02_P2.54mm_Vertical
J21,J22 | Conn_02x03_Top_Bottom | 200-SSQ10301GD | Samtec SSQ10301GD | 1.85 |  | 2 | 3.7 | Connector_PinHeader_2.54mm:PinHeader_2x03_P2.54mm_Vertical
J13,J19 | Conn_Coaxial | 571-227661-1 | 227661-1 | 6.01 | 4.94 | 2 | 12.02 | Connector_Coaxial:BNC_Amphenol_B6252HB-NPP3G-50_Horizontal
J14,J18 | Screw_Terminal_01x01 | none | none |  |  | 5 | 0 | -- mixed values --
J15 | 4mm, pcb, red | [5 empty] | 0
J16 | 4mm, pcb, blu | [5 empty] | 0
J17 | 4mm, pcb, blk | [5 empty] | 0
Q1,Q2 | STB100N10F7 | 511-STB100N10F7 | ST D2PAK | 3.61 | 2.36 | 2 | 7.22 | Package_TO_SOT_THT:TO-220-3_Vertical
Q1,Q3 | STP100N10F7 | 511-STP100N10F7 | ST TO-220 | 2.86 | 1.38 |  | 0
R1,R2,R3,R4,R5,R6,R7,R8 | R820, 1%, 0805 | 667-ERJ-6DQFR82V | ERJ-6DQFR82V | 0.34 | 0.152/0.068 | 8 | 2.72 | Resistor_SMD:R_0805_2012Metric
R9,R10 | 3k, 1W, axial, flameprrof | 603-RSF100JB-73-3K | RSF100JB-73-3K | 0.26 | .097/.059 | 2 | 0.52 | Resistor_THT:R_Axial_DIN0309_L9.0mm_D3.2mm_P15.24mm_Horizontal
R17 | 1k | 667-ERJ-6ENF1001V | ERJ-6ENF1001V | 0.1 |  | 1 | 0.1 | Resistor_SMD:R_0805_2012Metric
R18 | 43k2 | 667-ERJ-6ENF4322V | ERJ-6ENF4322V | 0.1 | .033/.015 | 1 | 0.1 | Resistor_SMD:R_0805_2012Metric
R19 |  | dead time |  |  |  | 1 | 0 | Resistor_SMD:R_0805_2012Metric
R21 |  | hs off |  |  |  |  | 0 | Resistor_SMD:R_0805_2012Metric
R22 |  | ls off |  |  |  |  | 0 | Resistor_SMD:R_0805_2012Metric
R23,R24 | 10R | 603-RC0805FR-0710RL | RC0805FR-0710RL | 0.1 |  | 2 | 0.2 | Resistor_SMD:R_0805_2012Metric
R20 | 10R | boot starp |  |  |  | 1 | 0 | Resistor_SMD:R_1206_3216Metric
TP1,TP2,TP3,TP8,TP9,TP10,TP12,TP13,TP14,TP15 | TestPoint |  |  |  |  | 10 | 0 | -- mixed values --
| loop, red | 534-5000 | Keystone 5000 | 0.29 | 0.262 |  | 0
TP11 | loop, blk | 534-5001 | Keystone 5001 | 0.29 | 0.262 | 1 | 0.29
TP4,TP5 TP10,TP14 | loop, wht | 534-5002 | Keystone 5002 | 0.29 | 0.262 | 4 | 1.16
TP9,TP7 | loop, org | 534-5003 | Keystone 5003 | 0.29 | 0.262 | 2 | 0.58
TP13,TP15 | loop, yel | 534-5004 | Keystone 5004 | 0.29 | 0.262 | 2 | 0.58
TP16, TP18 | 5 way binding post, red | 548-BU-P3760-6 | BU-P3760-6 | 5.16 | 4.03 | 2 | 10.32
| post, push type, red | 706-29-100RED | Grayhill 29-100 RED | 7.45 | 6.07
TP17, TP19 | 5 way binding post, blk | 548-BU-P3760-0 | BU-P3760-0 | 5.16 | 4.03 | 2 | 10.32
| post, push type, blk | 706-29-100BLK | Grayhill 29-100 BLK | 7.45 | 6.07
U1 | L6494LD | 511-L6494LD | ST L6494LD | 1.59 | 1.18 | 1 | 1.59 | Package_SO:SO-14_3.9x8.65mm_P1.27mm
113.31