## ST2402 BOM
Reference | Value | Mouser | Vendor | Price /1 | Price /10 | Qty |  | Footprint | DNP
C1,C12,C15,C16,C17,C18,C19,C20,C21,C22,C23,C24 | 10uF/50V X5R | 603-CC210KKX7R9BB106 | CC210KKX7R9BB106 | 0.66 | 0.314 | 12 | 3.768 | Capacitor_SMD:C_1210_3216Metric
C5,C7,C8,C9,C25 | 100nF, 50V | 710-885012207098 | 885012207098 | 0.1 | 0.079 | 5 | 0.5 | SMD:C_0805
C4,C6,C34,C35,C26 | 10uF, 50V | 710-885012108022 | 885012108022 | 2.23 | 2.08 | 5 | 11.15 | SMD:C_0805
C27,C36,C37 | 1uF, 50V | 710-85012207103 | 885012207103 | 0.28 | 0.26 | 3 | 0.84 | SMD:C_0805
C10,C11,C13,C14 | 1000uF, 200V | 710-861141085021 | Wurth 861141085021 | 6.3 | 5.6 | 4 | 25.2 | Capacitor_THT:CP_Radial_D30.0mm_P10.00mm_SnapIn
F1,F2 | Fuse, 6.3 A, time lag | 576-37416300000 | Littelfuse | 0.7 | 0.644 | 2 | 1.4 | Fuse:Fuseholder_TR5_Littelfuse_No560_No460
| alt__Fuse, 6.3A, fast acting | 576-37316300410 | Littelfuse 37316300410 | 1.23 | 1.15 |  | 0
FH1, FH2 | Fuse holder | 576-56000001319 | Littelfuse #560, 6.3A | 0.88 | 0.806 | 2 | 1.76
J1,J2 | dnp__Conn_02x19_Odd_Even | 200-SSQ11901GD | Samtec SSQ11901GD | 5.01 |  | 0 | 0 | Connector_PinHeader_2.54mm:PinHeader_2x19_P2.54mm_Vertical
J7,J8 | dnp__Conn_01x02 socket, gold | 200-SSQ10202GS | Samtec SSQ10202GS | 1.03 |  | 2 | 2.06 | Connector_PinHeader_2.54mm:PinHeader_1x02_P2.54mm_Vertical
J3,J4,J5,J6 | arduino header set | 485-85 | Adafruit 85 | 1.95 | 1.95 | 1 | 1.95
J3,J4 | alt__Conn_01x08 socket, gold | 200-SSQ10802GS | Samtec SSQ10802GS | 1.99 |  | 0 | 0 | Connector_PinHeader_2.54mm:PinHeader_1x08_P2.54mm_Vertical
J5 | alt__Conn_01x06 socket gold | 200-SSQ10602GS | Samtec SSQ10602GS | 1.72 |  | 0 | 0 | Connector_PinHeader_2.54mm:PinHeader_1x06_P2.54mm_Vertical
J6 | alt__Conn_01x10 socket, gold | 200-SSQ11023GS | Samtec SSQ11023GS | 2.91 |  | 0 | 0 | Connector_PinHeader_2.54mm:PinHeader_1x10_P2.54mm_Vertical
J9 | Screw_Terminal_01x02 | 490-TB006-508-02BE | TB006-508-02BE | 0.78 | 0.275 | 1 | 0.78 | TerminalBlock:TerminalBlock_bornier-2_P5.08mm
J11,J12 | dnp__Conn_02x02_Top_Bottom | 200-SSQ10203FD | Samtec SSQ10203FD | 1.32 |  | 2 | 2.64 | Connector_PinSocket_2.54mm:PinSocket_2x02_P2.54mm_Vertical
J21,J22 | dnp__Conn_02x03_Top_Bottom | 200-SSQ10301GD | Samtec SSQ10301GD | 1.85 |  | 2 | 3.7 | Connector_PinHeader_2.54mm:PinHeader_2x03_P2.54mm_Vertical
J13,J19 | dnp__Conn_Coaxial | 571-227661-1 | 227661-1 | 6.01 | 4.94 | 2 | 12.02 | Connector_Coaxial:BNC_Amphenol_B6252HB-NPP3G-50_Horizontal
J15 | 4mm, pcb, socket, red | 164-6219 | Deltron 571-0500 | 1.35 | 1.18 | 1 | 1.35
J16 | 4mm, pcb, socket, blu | 164-7120 | Deltron 571-0200 | 1.35 | 1.18 | 1 | 1.35
J17 | 4mm, pcb, socket, blk | 163-6218 | Deltron 571-0100 | 1.35 | 1.18 | 1 | 1.35
Q1,Q2 | STP100N10F7 | 511-STP100N10F7 | ST TO-220 | 2.86 | 1.38 | 2 | 5.72
[6 empty] | 2 |  | heat sink
R1,R2,R3,R4,R5,R6,R7,R8 | R820, 1%, 1206, 100ppm | 71-RCWE1206R820FKEA | RCWE1206R820FKEA | 0.28 | 0.144 | 8 | 2.24 | Resistor_SMD:R_1206_2012Metric
| alt__R820, 1%, 1206, 200ppm | 667-ERJ-8BQFR82V | ERJ-8BQFR82V
R9,R10 | 3k, 1W, axial, flameproof | 603-RSF100JB-73-3K | RSF100JB-73-3K | 0.26 | .097/.059 | 2 | 0.52 | Resistor_THT:R_Axial_DIN0309_L9.0mm_D3.2mm_P15.24mm_Horizontal
R11 | 470R | 603-RC0805FR-07470RL | RC0805FR-07470RL | 0.1 | 0.012 | 1 | 0.1 | R_0805
R12 | 1k43 | 603-RC0805FR-071K43L | RC0805FR-071K43L | 0.1 | 0.012 | 1 | 0.1 | R_0805
R13,R14,R20,R21 | 10k | 603-RC0805FR-0710KL | RC0805FR-0710KL | 0.1 | 0.01 | 4 | 0.4 | R_0805
R18,R19 | 100R | 603-RC0805FR-07100RL | RC0805FR-07100RL | 0.1 | 0.01 | 2 | 0.2 | R_0805
R22,R24 | 88R7 | 603-RC0805FR-0788R7L | RC0805FR-0788R7L | 0.1 | 0.012 | 2 | 0.2 | Resistor_SMD:R_0805_2012Metric
R23,R29 | 2R | 603-RC0805FR-072RL | RC0805FR-072RL | 0.1 | 0.012 | 2 | 0.2 | Resistor_SMD:R_0805_2012Metric
R30,R31 | 100k | 603-RC0805FR-07100KL | RC0805FR-07100KL | 0.1 | 0.012 | 2 | 0.2 | Resistor_SMD:R_0805_2012Metric
TP1,TP2 | 4mm safety socket | 510-CT4397-08-2 | CalTest CT4397-08-2 | 2.2 | 2.2 | 2 | 4.4 | many alternates, any color
TP11, TP12, TP13 | loop, blk | 534-5011 | Keystone 5011 | 0.29 | 0.23 | 3 | 0.87
TP4,TP10,TP14 | loop, wht | 534-5012 | Keystone 5012 | 0.29 | 0.23 | 3 | 0.87
TP5,TP6 | loop, org | 534-5013 | Keystone 5013 | 0.29 | 0.23 | 2 | 0.58
TP16,TP17 | threaded stud clip | 706-02-0 | Grayhill 02-0 | 5.71 | 5.19 | 2 | 11.42
| alt__5 way binding post, red | 548-BU-P3760-6 | BU-P3760-6 | 5.16 | 4.03 |  | 0
| alt__post, push type, red | 706-29-100RED | Grayhill 29-100 RED | 7.45 | 6.07 |  | 0
TP17, TP19 | threaded stud clip | 706-02-0 | Grayhill 02-0 | 5.71 | 5.19 | 2 | 11.42
| alt__5 way binding post, blk | 548-BU-P3760-0 | BU-P3760-0 | 5.16 | 4.03 |  | 0
| alt__post, push type, blk | 706-29-100BLK | Grayhill 29-100 BLK | 7.45 | 6.07 |  | 0
U1,U7 | R1S-1212 |  |  | 7.47 | 7.35 | 2 | 14.94 | Package_SO:SO-14_3.9x8.65mm_P1.27mm
U2 | LM317LCPK | 595-LM317LCPK |  | 0.44 | 0.437 | 1 | 0.44 | SOT-89
U6,U8 | Si8271DB-IS | 634-Si8271DB-IS |  | 3.56 | 2.68 | 2 | 7.12
126.198